## Preliminary bom
| Part | Value | Device | Package | Description | 5 | buy | Price | Total | Part Number |  |  |  | 0
1 | A1 | ARDUINO_PRO_NANO | ARDUINO_PRO_NANO | ARDUINO_PRO_NANO | SparkFun Arduino Pro Nano | 5 | 5 | 39.95 | 199.75 | DEV-12587 | Sparkfun |  |  | 0
2 | C1 | 100n | CXXC10B5 | XC10B5 | X CAPACITOR | 10 | 10 | 0.427 | 4.27 | R463F310000M1M | digikey |  | 2 | 4
3 | C4 | 10Âµ | CPOL-EUC/6032-28R | C/6032-28R | POLARIZED CAPACITOR. European symbol | 15 | 20 | 0.115 | 2.3 | 81-GRM219R61E106KA2D |  |  | 2 | 6
4 | C7 | 100n | C-EUC0805 | C0805 | CAPACITOR. European symbol | 20 | 30 | 0.21 | 6.3 | 80-C1210C104KCRACTU |  |  | 2 | 8
4 | C8 | 10n | C-EUC0603 | C0603 | CAPACITOR. European symbol | 20 | 50 | 0.04 | 2 | 77-VJ0603Y103KXAAC |  |  | 2 | 8
4 | D1 | 1N4148 | DIODESOD-123 | SOD-123 | Diode | 20 | 30 | 0.113 | 3.39 | 833-1N4148W-TP | Mouser |  | 2 | 8
2 | IC1 | MAX31855 | MAX31855 | SOIC8 |  | 10 | 10 | 4.45 | 44.5 | 700-MAX31855KASA+ | Mouser |  | 8 | 16
1 | IC3 | LP298XS | LP298XS | SOT23-5L |  | 5 | 5 | 2.59 | 12.95 | 926-LP2989AIMX33NOPB | Mouser | <<< change | 8 | 8
2 | K1 | S202S01 | S202S01 | S102S01 | Low Height Type Solid State Relays SHARP | 10 | 10 | 5.16 | 51.6 | 852-S216S02F | Mouser |  |  | 0
2 | KK1 | SK104-PAD | SK104-PAD | SK104-PAD | HEATSINK manufacturer Fischer/distributor Buerklin | 10 | 10 | 2.12 | 21.2 | RA-T2X-38E-ND | digikey | <<< change |  | 0
1 | OC1 | H11A1M | H11A1M | DIL06 | General Purpose 6-Pin Phototransistor Optocouplers | 5 | 10 | 0.34 | 3.4 | 512-4N25M | Mouser |  |  | 0
2 | R1 | 100R | R-EU_0207/5V | 0207/5V | RESISTOR. European symbol | 10 | 10 | 0.57 | 5.7 | 660-SL1TTE101J | Mouser |  | 2 | 4
2 | R3 | 120R | R-EU_R0603 | R0603 | RESISTOR. European symbol | 10 | 100 | 0.01 | 1 | 71-CRCW0603-120-E3 | Mouser |  | 2 | 4
2 | R5 | 47k | R-EU_0207/5V | 0207/5V | RESISTOR. European symbol | 10 | 20 | 0.13 | 2.6 | 71-CRCW1210J-47K-E3 | Mouser |  | 2 | 4
4 | R8 | 10k | R-EU_R0603 | R0603 | RESISTOR. European symbol | 20 | 100 | 0.01 | 1 | 71-CRCW0603-10K-E3 | Mouser |  | 2 | 8
6 | AC | MKDSN1.5/2-5.08 | MKDSN1.5/2-5.08 | MKDSN1.5/2-5.08 | MKDSN 1.5/ 2-5.08 Printklemme | 30 | 30 | 0.385 | 11.55 | ED2609-ND | digikey
2 | ENC |  | PINHD-1X4 | 1X04 | PIN HEADER | 10 | 12 | 0.81 | 9.72 | S6100-ND | digikey
1 |  |  |  |  | Board | 5 | 6 | 6.6667 | 40
[6 empty] | 0 |  |  | 0
1 |  |  |  |  | Display | 5 | 0 | 24.95 | 0 | 1480 | adafruit
1 |  |  |  |  | Encoder | 5 | 5 | 0 | 0 |  |  | <<< Free from tim
1 |  |  |  |  | Cosel | 5 | 5 | 0 | 0 |  |  | <<< Free from tim
1 |  |  |  |  | Input wire | 5 | 6 | 2.88 | 17.28 | 70161724 | Allied
1 |  |  |  |  | Output Wire | 5 | 6 | 2.88 | 17.28 | 70161726 | Allied
[6 empty] | 0 |  |  | 0
0
457.79
[9 empty] | 91.558 | Each
|  | Board and components |  | 60
|  | 120 to 12v power supply |  | Free
|  | Sparkfun 3.3v Pro Micro Arduino |  | 19.95
|  | Adafruit Display | 1.4" | 14.95
|  |  | 1.8" | 19.95
|  |  | 2.2" | 24.95